## Folha 1
FCA040 | m |  | Padieira de chapa de aço.
Padieira metálica de chapa de aço S275JR de 2,5 mm de espessura, de 220 mm de largura, acabamento galvanizado e lacado com tinta de poliéster para exteriores, colocada sobre as ombreiras da abertura. O preço inclui os tirantes de chapa, os parafusos e a vedação de juntas através de cordão de silicone neutro.
Unitário |  | Ud |  | Descrição | Rend. | Preço unitário | Importância
mt20dah010f |  | m |  | Padieira metálica de chapa de aço S275JR de 2,5 mm de espessura, de 220 mm de largura, acabamento galvanizado e lacado com tinta de poliéster para exteriores. | 1 | 33.99 | 33.99
mo020 |  | h |  | Oficial de 1ª construção. | 0.175 | 18.48 | 3.23
mo113 |  | h |  | Operário não qualificado construção. | 0.175 | 17.39 | 3.04
|  | % |  | Custos directos complementares | 2 | 40.26 | 0.81
Custo de manutenção decenal: 2,05€ nos primeiros 10 anos. | [5 empty] | Total: | 41.07