## Folha 1
FFX035 | m² | Pano exterior de fachada dupla, de alvenaria de bloco de granito, com caixa de ar fracamente ventilada.
Pano exterior de fachada dupla, com apoio parcial na laje, de 20 cm de espessura, de alvenaria de perpianho de granito Rosa Porrinho de 75x45x20 cm, com juntas horizontais e verticais de 10 mm de espessura, assente com argamassa de cimento confeccionada em obra, com 250 kg/m³ de cimento, cor cinzento, dosificação 1:6, fornecida em sacos; com caixa de ar fracamente ventilada, através da realização de aberturas de ventilação, com uma área efectiva de 10 cm² por cada m de fachada (orifícios, grelhas ou juntas sem argamassa) para ventilação da caixa. Padieira de granito, de uma peça, com as dimensões adequadas. Revestimento das testas de laje e pilares com peças especiais de granito. O preço não inclui a drenagem. O preço não inclui as grelhas de ventilação.
Unitário |  | Ud | Descrição |  | Rend. |  | Preço unitário | Importância
mt06per010bra |  | m² | Perpianho de granito Rosa Porrinho de 75x45x20 cm, acabamento rústico na face à vista e serrado nas restantes faces, com os cantos não trabalhados. |  | 1 |  | 91.22 | 91.22
mt06per020fq |  | m | Perpianho de granito Rosa Porrinho de 20 cm de largura, 45 cm de altura e de 80 a 160 cm de comprimento, acabamento rústico na face à vista e serrado nas restantes faces, com os cantos não trabalhados. |  | 0.2 |  | 38.3 | 7.66
mt08aaa010a |  | m³ | Água. |  | 0.004 |  | 1.5 | 0.01
mt01arg005a |  | t | Areia de pedreira, para argamassa preparada em obra. |  | 0.011 |  | 18 | 0.2
mt08cem011a |  | kg | Cimento Portland CEM II/B-L 32,5 R, cor cinzento, em sacos, segundo NP EN 197-1. |  | 1.764 |  | 0.1 | 0.18
mt09moe020a |  | kg | Cimento cola melhorado de ligantes mistos, C2 TE, para a colocação em camada grossa do peças cerâmicas em paramentos verticais exteriores, segundo NP EN 12004 |  | 0.729 |  | 0.53 | 0.39
mt08adt010 |  | kg | Aditivo hidrófugo para impermeabilização de argamassas ou betões. |  | 0.034 |  | 1.2 | 0.04
mq06hor010 |  | h | Betoneira eléctrica com uma capacidade de amassadura de 160 l. |  | 0.005 |  | 3.45 | 0.02
mo022 |  | h | Oficial de 1ª colocador de pedra natural. |  | 1.252 |  | 22.68 | 28.4
mo060 |  | h | Ajudante de colocador de pedra natural. |  | 0.656 |  | 22.13 | 14.52
mo114 |  | h | Operário não qualificado construção em trabalhos auxiliares de pedreiro. |  | 0.07 |  | 21.45 | 1.5
|  | % | Custos directos complementares |  | 3 |  | 144.14 | 4.32
Custo de manutenção decenal: 5,94€ nos primeiros 10 anos. | [6 empty] | Total: | 148.46
Referência e título da norma |  |  |  | Aplicabilidade(a) |  | Obrigatoriedade(b) |  |  | Sistema(c)
EN 197-1:2011 |  |  |  | 172012 |  | 172013 |  |  | 1+
Cimento — Parte 1: Composição, especificações e critérios de conformidade para cimentos correntes
EN 12004:2007+A1:2012 |  |  |  | 142013 |  | 172013 |  |  | 1/3/4
Colas para ladrilhos — Requisitos, avaliação da conformidade, classificação e designação
(a) Data de entrada em aplicação da norma harmonizada
(b) Data final do período de coexistência
(c) Sistema de avaliação e verificação da regularidade do desempenho