## Folha 1
FOA010 | Ud |  | Divisória de aço.
Divisória de 4x2,9 m, de aço galvanizado pré-lacado, envidraçada na metade da sua superfície, com isolamento intermédio de lã mineral e remate superior de aço galvanizado pré-lacado.
Unitário |  | Ud |  | Descrição | Rend. | Preço unitário | Importância
mt26mac010b |  | m² |  | Painel opaco com ligação macho-fêmea para divisórias, formado por duas chapas de aço galvanizado pré-lacado com isolamento intermédio de lã mineral de condutibilidade térmica 0,039 W/(m°C). | 7 | 100.62 | 704.34
mt26mac020b |  | m |  | Perfil em "U" de aço galvanizado de aço galvanizado pré-lacado para divisórias. | 9.7 | 6.12 | 59.36
mt26mac030b |  | m |  | Rodapé de aço galvanizado pré-lacado para divisórias. | 3.9 | 4.83 | 18.84
mt21vpi010d |  | m² |  | Vidro incolor, de 8 mm de espessura. Segundo NP EN 410 e NP EN 673. | 4 | 30.5 | 122
mt26mac040 |  | m |  | Perfil de alumínio lacado para fixação do vidro em divisórias. | 13 | 5.83 | 75.79
mo011 |  | h |  | Oficial de 1ª montador. | 6 | 19.38 | 116.28
mo080 |  | h |  | Ajudante de montador. | 6 | 18.4 | 110.4
|  | % |  | Custos directos complementares | 2 | 1207.01 | 24.14
Custo de manutenção decenal: 221,61€ nos primeiros 10 anos. | [5 empty] | Total: | 1231.15