## Folha 1
FOM010 | m² | Divisória modular.
Divisória desmontável formada por divisória modular de vidro laminado de segurança 6+6 transparente.
Unitário |  | Ud | Descrição | Rend. | Preço unitário | Importância
mt26mmd010gb |  | m² | Divisória modular de vidro laminado de segurança 6+6 transparente, junta entre vidros com silicone, sem perfis entre módulos, perfis superiores à vista de 35x45 mm e inferiores de 60x45 mm, de alumínio anodizado ou lacado standard. | 1 | 127.42 | 127.42
mo011 |  | h | Oficial de 1ª montador. | 1.012 | 17.41 | 17.62
mo080 |  | h | Ajudante de montador. | 1.012 | 16.45 | 16.65
|  | % | Meios auxiliares | 2 | 161.69 | 3.23
|  | % | Custos indirectos | 3 | 164.92 | 4.95
Custo de manutenção decenal: 8,49€ nos primeiros 10 anos. |  |  |  |  | Total: | 169.87