## Folha 1
FOM010 | m² |  | Divisória modular.
Divisória desmontável formada por divisória modular de vidro laminado de segurança 6+6 com butiral translúcido.
Unitário |  | Ud |  | Descrição | Rend. | Preço unitário | Importância
mt26mmd010hf |  | m² |  | Divisória modular de vidro laminado de segurança 6+6 com butiral translúcido, junta entre vidros com silicone, sem perfis entre módulos, perfis superiores à vista de 35x45 mm e inferiores de 60x45 mm, de alumínio anodizado ou lacado standard. | 1 | 173.86 | 173.86
mo011 |  | h |  | Oficial de 1ª montador. | 1.012 | 17.41 | 17.62
mo080 |  | h |  | Ajudante de montador. | 1.012 | 16.45 | 16.65
|  | % |  | Meios auxiliares | 2 | 208.13 | 4.16
|  | % |  | Custos indirectos | 3 | 212.29 | 6.37
Custo de manutenção decenal: 10,93€ nos primeiros 10 anos. | [5 empty] | Total: | 218.66