## Folha 1
FOM010 | m² |  | Divisória modular.
Divisória desmontável formada por divisória modular de 2 vidros laminares de segurança transparentes de 3+3 mm cada um, com aro.
Unitário |  | Ud |  | Descrição | Rend. | Preço unitário | Importância
mt26mmd010ib |  | m² |  | Divisória modular de 2 vidros laminares de segurança transparentes de 3+3 mm cada um, com aro, perfis verticais internos de alumínio, ocultos entre módulos, perfis superiores à vista de 35x45 mm e inferiores de 60x45 mm, de alumínio anodizado ou lacado standard. | 1 | 252.89 | 252.89
mo011 |  | h |  | Oficial de 1ª montador. | 1.012 | 17.41 | 17.62
mo080 |  | h |  | Ajudante de montador. | 1.012 | 16.45 | 16.65
|  | % |  | Meios auxiliares | 2 | 287.16 | 5.74
|  | % |  | Custos indirectos | 3 | 292.9 | 8.79
Custo de manutenção decenal: 15,08€ nos primeiros 10 anos. | [5 empty] | Total: | 301.69