## Folha 1
HRA020 | m | Revestimento de testa de laje, de aço galvanizado.
Revestimento de remate de laje de chapa dobrada de aço galvanizado, de 1,5 mm de espessura, 500 mm de desenvolvimento e 2 dobras; colocação com adesivo betuminoso de aplicação a frio; e vedação das juntas entre peças e, se for o caso, das uniões com os muros com vedante adesivo monocomponente.
Unitário |  |  | Ud | Descrição | Rend. | Preço unitário | Importância
mt20wwr010 |  |  | kg | Adesivo betuminoso de aplicação a frio, para chapas metálicas. | 1.69 | 6.08 | 10.28
mt20ffm020o |  |  | m | Remate de laje de chapa dobrada de aço galvanizado, de 1,5 mm de espessura, 500 mm de desenvolvimento e 2 dobras. | 1.05 | 5.09 | 5.34
mt22www010b |  |  | Ud | Cartucho de 290 ml de vedante adesivo monocomponente, neutro, súper elástico, à base de polímero MS, cor cinzento, com resistência à intempérie e aos raios UV e alongamento até à rotura 750%. | 0.2 | 5.29 | 1.06
mo018 |  |  | h | Oficial de 1ª serralheiro. | 0.15 | 22.98 | 3.45
mo059 |  |  | h | Ajudante de serralheiro. | 0.075 | 22.2 | 1.67
|  |  | % | Custos directos complementares | 2 | 21.8 | 0.44
Custo de manutenção decenal: 1,11€ nos primeiros 10 anos. | [5 empty] | Total: | 22.24