## Folha 1
HRA100 | m | Peça de remate de aço galvanizado.
Peça de remate de chapa dobrada de aço galvanizado, espessura 0,8 mm, desenvolvimento 400 mm e 3 dobras; colocação com adesivo betuminoso de aplicação a frio, e vedação das juntas entre peças e, se for o caso, das uniões com os muros com vedante adesivo monocomponente.
Unitário |  |  | Ud | Descrição | Rend. | Preço unitário | Importância
mt20wwr010 |  |  | kg | Adesivo betuminoso de aplicação a frio, para chapas metálicas. | 0.4 | 6.08 | 2.43
mt20rca010hn |  |  | m | Peça de remate de chapa dobrada de aço galvanizado, espessura 0,8 mm, desenvolvimento 400 mm e 3 dobras. | 1 | 5.47 | 5.47
mt22www010d |  |  | Ud | Cartucho de 290 ml de vedante adesivo monocomponente, neutro, súper elástico, à base de polímero MS, cor transparente, com resistência à intempérie e aos raios UV e alongamento até à rotura 750%. | 0.2 | 5.29 | 1.06
mo018 |  |  | h | Oficial de 1ª serralheiro. | 0.1 | 22.98 | 2.3
mo059 |  |  | h | Ajudante de serralheiro. | 0.1 | 22.2 | 2.22
|  |  | % | Custos directos complementares | 2 | 13.48 | 0.27
Custo de manutenção decenal: 1,12€ nos primeiros 10 anos. | [5 empty] | Total: | 13.75