## Folha 1
HRB010 | m | Remate de varanda.
Remate de varanda de granito Ariz, de 26 a 35 cm de largura e 3 cm de espessura.
Unitário |  | Ud | Descrição |  | Rend. | Preço unitário |  | Importância
mt20zpn010Gb |  | m | Remate de varanda de granito Ariz, de 26 a 35 cm de largura e 3 cm de espessura, com pingadeira, face e bordo recto polidos, segundo NP EN 771-6. |  | 1.05 | 28.86 |  | 30.3
mt08aaa010a |  | m³ | Água. |  | 0.006 | 1.5 |  | 0.01
mt01arg005a |  | t | Areia de pedreira, para argamassa preparada em obra. |  | 0.014 | 18 |  | 0.25
mt08cem011a |  | kg | Cimento Portland CEM II/B-L 32,5 R, cor cinzento, em sacos, segundo NP EN 197-1. |  | 3.42 | 0.1 |  | 0.34
mt08adt010 |  | kg | Aditivo hidrófugo para impermeabilização de argamassas ou betões. |  | 0.068 | 1.2 |  | 0.08
mt09mcr220 |  | kg | Argamassa de enchimento de juntas para revestimentos, interiores ou exteriores, de pedra natural, polida ou para polir, composta de cimento, inertes à base de pó de mármore, pigmentos resistentes aos álcalis e aditivos especiais. |  | 0.026 | 1.8 |  | 0.05
mq06hor010 |  | h | Betoneira. |  | 0.011 | 1.68 |  | 0.02
mo020 |  | h | Oficial de 1ª construção. |  | 0.176 | 16.85 |  | 2.97
mo113 |  | h | Operário não qualificado construção. |  | 0.249 | 15.82 |  | 3.94
|  | % | Custos directos complementares |  | 2 | 37.96 |  | 0.76
Custo de manutenção decenal: 6,58€ nos primeiros 10 anos. | [5 empty] | Total: |  | 38.72
Referência e título da norma |  |  |  | Aplicabilidade (1) |  |  | Obrigatoriedade (2) |  | Sistema (3)
EN 197-1:2011 |  |  |  | 172012 |  |  | 172013 |  | 1+
Cimento - Parte 1: Composição, especificações e critérios de conformidade para cimentos correntes
(1) Data de entrada em aplicação da norma harmonizada e início do período de coexistência
(2) Data final do período de coexistência / entrada em vigor da marcação CE
(3) Sistema de avaliação e verificação da regularidade do desempenho