## Folha 1
HRD010 | m |  | Padieira pré-fabricada.
Padieira de betão polímero, de 16x5 cm.
Unitário |  | Ud |  | Descrição |  | Rend. | Preço unitário |  | Importância
mt08aaa010a |  | m³ |  | Água. |  | 0.006 | 1.5 |  | 0.01
mt01arg005a |  | t |  | Areia de pedreira, para argamassa preparada em obra. |  | 0.005 | 18 |  | 0.09
mt08cem011a |  | kg |  | Cimento Portland CEM II/B-L 32,5 R, cor cinzento, em sacos, segundo NP EN 197-1. |  | 1.575 | 0.1 |  | 0.16
mt08adt010 |  | kg |  | Aditivo hidrófugo para impermeabilização de argamassas ou betões. |  | 0.032 | 1.2 |  | 0.04
mt20dho010c |  | m |  | Padieira de betão polímero, de 16x5 cm, com pingadeira e ancoragem metálica de aço galvanizado. |  | 1.05 | 29.21 |  | 30.67
mq06hor010 |  | h |  | Betoneira. |  | 0.01 | 1.68 |  | 0.02
mo019 |  | h |  | Oficial de 1ª construção. |  | 0.212 | 16.85 |  | 3.57
mo111 |  | h |  | Operário não qualificado construção. |  | 0.24 | 15.82 |  | 3.8
|  | % |  | Meios auxiliares |  | 2 | 38.36 |  | 0.77
|  | % |  | Custos indirectos |  | 3 | 39.13 |  | 1.17
Custo de manutenção decenal: 2,02€ nos primeiros 10 anos. | [6 empty] | Total: |  | 40.3
Referência e título da norma |  |  |  |  | Aplicabilidade (1) |  |  | Obrigatoriedade (2) |  | Sistema (3)
EN 197-1:2011 |  |  |  |  | 172012 |  |  | 172013 |  | 1+
Cimento - Parte 1: Composição, especificações e critérios de conformidade para cimentos correntes
(1) Data de entrada em aplicação da norma harmonizada e início do período de coexistência
(2) Data final do período de coexistência / entrada em vigor da marcação CE
(3) Sistema de avaliação e verificação da regularidade do desempenho