## Folha 1
HRD040 |  |  | m³ | Padieira de madeira serrada.
Padieira de madeira serrada de pinho silvestre (Pinus sylvestris), de 10x10 a 15x30 cm de secção e até 6 m de comprimento, qualidade estrutural MEG, classe resistente C-18, protecção da madeira com classe de penetração NP2, trabalhada em oficina.
Unitário | Ud | Descrição |  |  | Rend. | Preço unitário | Importância
mt07mee050d | m³ | Madeira serrada de pinho silvestre (Pinus sylvestris) com acabamento polido, para padieira de 10x10 a 15x30 cm de secção e até 6 m de comprimento, para aplicações estruturais, qualidade estrutural MEG segundo UNE 56544, classe resistente C-18 segundo EN 338 e EN 1912 e protecção contra agentes bióticos que corresponde com a classe de penetração NP2 (3 mm nas faces laterais do alburno) segundo EN 351-1, trabalhada em oficina. |  |  | 1 | 369.28 | 369.28
mo016 | h | Oficial de 1ª carpinteiro. |  |  | 8.89 | 17.16 | 152.55
mo056 | h | Ajudante de carpinteiro. |  |  | 4.445 | 16.57 | 73.65
| % | Meios auxiliares |  |  | 2 | 595.48 | 11.91
| % | Custos indirectos |  |  | 3 | 607.39 | 18.22
Custo de manutenção decenal: 106,35€ nos primeiros 10 anos. | [5 empty] | Total: | 625.61