## Folha 1
HRG010 | Ud |  | Gárgula.
Gárgula de alumínio lacado em cor, de 50x50 mm de secção, assente com pasta de silicone neutro.
Unitário |  | Ud |  | Descrição | Rend. | Preço unitário | Importância
mt15sja100 |  | Ud |  | Cartucho de pasta de silicone neutro. | 0.1 | 3.13 | 0.31
mt20gal010b |  | Ud |  | Gárgula de alumínio lacado em cor, de 50x50 mm de secção, realizada a partir de perfil quadrado de alumínio e terminada com corte formando ângulo de 45°. | 1 | 2.6 | 2.6
mo020 |  | h |  | Oficial de 1ª construção. | 0.051 | 16.85 | 0.86
mo113 |  | h |  | Operário não qualificado construção. | 0.051 | 15.82 | 0.81
|  | % |  | Custos directos complementares | 2 | 4.58 | 0.09
Custo de manutenção decenal: 0,65€ nos primeiros 10 anos. | [5 empty] | Total: | 4.67