## Folha 1
HRP010 | Ud |  | Capitel de betão polímero.
Capitel de betão polímero de superfície polida, cor a escolher, de 350x350 mm, com ancoragem metálica de aço inoxidável e brita aderida à superfície na sua face inferior; colocação com cimento cola flexível e de grande aderência, C2 S2 sobre uma camada de regularização de argamassa de cimento, confeccionada em obra, com aditivo hidrófugo, dosificação 1:3, sobre a que se introduz as ancoragens metálicas.
Unitário |  | Ud |  | Descrição |  | Rend. |  | Preço unitário | Importância
mt08aaa010a |  | m³ |  | Água. |  | 0.006 |  | 1.5 | 0.01
mt01arg005a |  | t |  | Areia de pedreira, para argamassa preparada em obra. |  | 0.007 |  | 18 | 0.13
mt08cem011a |  | kg |  | Cimento Portland CEM II/B-L 32,5 R, cor cinzento, em sacos, segundo NP EN 197-1. |  | 2.25 |  | 0.1 | 0.23
mt08adt010 |  | kg |  | Aditivo hidrófugo para impermeabilização de argamassas ou betões. |  | 0.045 |  | 1.2 | 0.05
mt20wwa040 |  | kg |  | Cimento cola flexível e de grande aderência, C2 S2, segundo NP EN 12004. |  | 0.96 |  | 0.5 | 0.48
mt20aho030j |  | Ud |  | Capitel de betão polímero de superfície polida, cor a escolher, de 350x350 mm, com ancoragem metálica de aço inoxidável e brita aderida à superfície na sua face inferior. |  | 1 |  | 49.94 | 49.94
mq06hor010 |  | h |  | Betoneira. |  | 0.005 |  | 1.68 | 0.01
mo020 |  | h |  | Oficial de 1ª construção. |  | 0.25 |  | 18.85 | 4.71
mo113 |  | h |  | Operário não qualificado construção. |  | 0.29 |  | 17.83 | 5.17
|  | % |  | Custos directos complementares |  | 2 |  | 60.73 | 1.21
Custo de manutenção decenal: 5,57€ nos primeiros 10 anos. | [7 empty] | Total: | 61.94
Referência e título da norma |  |  |  |  | Aplicabilidade(a) |  | Obrigatoriedade(b) |  |  | Sistema(c)
EN 197-1:2011 |  |  |  |  | 172012 |  | 172013 |  |  | 1+
Cimento — Parte 1: Composição, especificações e critérios de conformidade para cimentos correntes
EN 12004:2007+A1:2012 |  |  |  |  | 142013 |  | 172013 |  |  | 3
Colas para ladrilhos — Requisitos, avaliação da conformidade, classificação e designação
(a) Data de entrada em aplicação da norma harmonizada e início do período de coexistência
(b) Data final do período de coexistência / entrada em vigor da marcação CE
(c) Sistema de avaliação e verificação da regularidade do desempenho