## Folha 1
HYR010 | Ud |  | Assentamento de base de chuveiro.
Assentamento de base de chuveiro de qualquer medida.
Unitário |  | Ud |  | Descrição |  | Rend. | Preço unitário |  | Importância
mt04lpt010a |  | Ud |  | Tijolo cerâmico furado simples, para revestir, 30x20x3 cm, segundo NP EN 771-1. |  | 12 | 0.08 |  | 0.96
mt08aaa010a |  | m³ |  | Água. |  | 0.006 | 1.5 |  | 0.01
mt01arg005a |  | t |  | Areia de pedreira, para argamassa preparada em obra. |  | 0.008 | 18 |  | 0.14
mt08cem011a |  | kg |  | Cimento Portland CEM II/B-L 32,5 R, cor cinzento, em sacos, segundo NP EN 197-1. |  | 1.25 | 0.1 |  | 0.13
mt01ara010 |  | m³ |  | Areia de 0 a 5 mm de diâmetro. |  | 0.05 | 12.02 |  | 0.6
mq06hor010 |  | h |  | Betoneira. |  | 0.005 | 1.68 |  | 0.01
mo020 |  | h |  | Oficial de 1ª construção. |  | 1.316 | 16.85 |  | 22.17
mo113 |  | h |  | Operário não qualificado construção. |  | 1.356 | 15.82 |  | 21.45
|  | % |  | Meios auxiliares |  | 2 | 45.47 |  | 0.91
|  | % |  | Custos indirectos |  | 3 | 46.38 |  | 1.39
[7 empty] | Total: |  | 47.77
Referência e título da norma |  |  |  |  | Aplicabilidade (1) |  |  | Obrigatoriedade (2) |  | Sistema (3)
EN 771-1:2011 |  |  |  |  | 122012 |  |  | 122013
Especificações para unidades de alvenaria - Parte 1: Tijolos cerâmicos para alvenaria
EN 197-1:2011 |  |  |  |  | 172012 |  |  | 172013 |  | 1+
Cimento - Parte 1: Composição, especificações e critérios de conformidade para cimentos correntes
(1) Data de entrada em aplicação da norma harmonizada e início do período de coexistência
(2) Data final do período de coexistência / entrada em vigor da marcação CE
(3) Sistema de avaliação e verificação da regularidade do desempenho