## Folha 1
ICA040 | Ud | Termoacumulador a gás, convencional.
Termoacumulador a gás natural para o serviço de A.Q.S., de solo, capacidade 580 l, câmara de combustão estanque, potência 31 kW, eficiência energética classe C, perfil de consumo XXL, com conduta e extractor de fumos. Inclusive suporte e ancoragens de fixação a paramento vertical, válvulas de corte de esfera, válvula de segurança e tubos de ligação flexíveis, tanto na entrada de água como na saída. Totalmente montado, ligado e testado.
Unitário |  | Ud | Descrição | Rend. | Preço unitário | Importância
mt38agd020ee |  | Ud | Termoacumulador a gás natural para o serviço de A.Q.S., de solo, capacidade 580 l, câmara de combustão estanque, potência 31 kW, eficiência energética classe C, perfil de consumo XXL, com conduta e extractor de fumos. | 1 | 6324.4 | 6324.4
mt37sve010f |  | Ud | Válvula de esfera de latão niquelado para enroscar de 1 1/2". | 2 | 27.73 | 55.46
mt37svs010c |  | Ud | Válvula de segurança, de latão, com rosca de 1/2" de diâmetro, regulada a 6 bar de pressão. | 1 | 4.42 | 4.42
mt38www011 |  | Ud | Material auxiliar para instalações de A.Q.S. | 1 | 1.45 | 1.45
mo004 |  | h | Oficial de 1ª instalador de aquecimento. | 4.6 | 23.31 | 107.23
mo103 |  | h | Ajudante de instalador de aquecimento. | 4.6 | 22.09 | 101.61
|  | % | Custos directos complementares | 2 | 6594.57 | 131.89
Custo de manutenção decenal: 6.390,14€ nos primeiros 10 anos. |  |  |  |  | Total: | 6726.46