## Folha 1
ICE120 | m² |  | Sistema de aquecimento e arrefecimento por piso radiante, em seco.
Sistema de aquecimento por piso radiante, composto por, banda de espuma de polietileno (PE), de 150x10 mm, painel isolante moldado, de 1200x800 mm e 30 mm de espessura, de poliestireno expandido (EPS), com difusores de alumínio e tubo de polietileno reticulado (PE-Xa) com barreira de oxigénio e camada de protecção de polietileno (PE) modificado, de 16 mm de diâmetro exterior e 2 mm de espessura. Totalmente montado, ligado e testado.
Unitário |  | Ud |  | Descrição | Rend. | Preço unitário | Importância
mt17epu021b |  | m |  | Banda de espuma de polietileno (PE), de 150x10 mm, com fitas autoadesivas. | 0.6 | 3.17 | 1.9
mt17epu009a |  | Ud |  | Painel isolante moldado, de 1200x800 mm e 30 mm de espessura, de poliestireno expandido (EPS), com difusores de alumínio, com propagação retardada da chama Euroclasse E, espaçamento do tubo múltiplo de 20 cm. | 1.042 | 30.15 | 31.42
mt37tpu012a |  | m |  | Tubo de polietileno reticulado (PE-Xa) com barreira de oxigénio e camada de protecção de polietileno (PE) modificado, de 16 mm de diâmetro exterior e 2 mm de espessura, segundo NP EN ISO 15875-2. | 5 | 2.96 | 14.8
mo004 |  | h |  | Oficial de 1ª instalador de aquecimento. | 0.67 | 23.31 | 15.62
mo103 |  | h |  | Ajudante de instalador de aquecimento. | 0.67 | 22.09 | 14.8
|  | % |  | Custos directos complementares | 2 | 78.54 | 1.57
Custo de manutenção decenal: 4,01€ nos primeiros 10 anos. | [5 empty] | Total: | 80.11