## Folha 1
ICO190 | m | Conduta concêntrica de parede dupla de alumínio.
Conduta para evacuação dos produtos da combustão e admissão de ar comburente, formada por tubo de parede dupla com junta de estanquidade, de 60/100 mm de diâmetro, composto por parede interior de alumínio e parede exterior de alumínio acabamento lacado cor branca, com junta de estanquidade de silicone, temperatura máxima de 200°C, pressão de trabalho até 200 Pa. Inclusive acessórios, peças especiais, módulos finais e material auxiliar para montagem e fixação.
Unitário |  | Ud | Descrição |  | Rend. |  | Preço unitário | Importância
mt20din141a |  | Ud | Material auxiliar para montagem e fixação dos tubos de parede dupla com junta de estanquidade, de 60/100 mm de diâmetro. |  | 1 |  | 2.31 | 2.31
mt20din140am |  | m | Tubo de parede dupla com junta de estanquidade, de 60/100 mm de diâmetro, composto por parede interior de alumínio e parede exterior de alumínio acabamento lacado cor branca, com junta de estanquidade de silicone, temperatura máxima de 200°C, pressão de trabalho até 200 Pa, segundo NP EN 1856-2, com o preço incrementado em 60% relativamente a acessórios, peças especiais e módulos finais. |  | 1 |  | 61.63 | 61.63
mo004 |  | h | Oficial de 1ª instalador de aquecimento. |  | 0.3 |  | 23.31 | 6.99
mo103 |  | h | Ajudante de instalador de aquecimento. |  | 0.3 |  | 22.09 | 6.63
|  | % | Custos directos complementares |  | 2 |  | 77.56 | 1.55
Custo de manutenção decenal: 18,20€ nos primeiros 10 anos. | [6 empty] | Total: | 79.11
Referência e título da norma |  |  |  | Aplicabilidade(a) |  | Obrigatoriedade(b) |  |  | Sistema(c)
EN 1856-2:2009 |  |  |  | 132010 |  | 132011 |  |  | 2+
Chaminés — Requisitos para chaminés metálicas — Parte 2: Tubagens e elementos de ligação metálicos
(a) Data de entrada em aplicação da norma harmonizada
(b) Data final do período de coexistência
(c) Sistema de avaliação e verificação da regularidade do desempenho