## Folha 1
ICP510 | Ud |  | Derivação para linha frigorífica de líquido e de gás.
Derivação de linha frigorífica formada por duas juntas, uma para a linha de líquido e outra para a linha de gás, modelo RBM-BY105E "TOSHIBA".
Unitário |  | Ud |  | Descrição | Rend. | Preço unitário | Importância
mt42tsb520b |  | Ud |  | Conjunto de duas juntas, uma para a linha de líquido e outra para a linha de gás, modelo RBM-BY105E "TOSHIBA", com uma capacidade máxima de unidades interiores ligadas a jusante entre 17,9 e 39,5 kW. | 1 | 115 | 115
mo004 |  | h |  | Oficial de 1ª instalador de ar condicionado. | 0.05 | 17.41 | 0.87
mo102 |  | h |  | Ajudante de instalador de ar condicionado. | 0.05 | 16.42 | 0.82
|  | % |  | Meios auxiliares | 2 | 116.69 | 2.33
|  | % |  | Custos indirectos | 3 | 119.02 | 3.57
Custo de manutenção decenal: 42,91€ nos primeiros 10 anos. | [5 empty] | Total: | 122.59