## Folha 1
ICP510 | Ud |  | Derivação para linha frigorífica de líquido e de gás.
Derivação de linha frigorífica formada por duas juntas, uma para a linha de líquido e outra para a linha de gás, modelo RBM-BY305E "TOSHIBA".
Unitário |  | Ud |  | Descrição | Rend. | Preço unitário | Importância
mt42tsb520d |  | Ud |  | Conjunto de duas juntas, uma para a linha de líquido e outra para a linha de gás, modelo RBM-BY305E "TOSHIBA", com uma capacidade máxima de unidades interiores ligadas a jusante maior que 70,6 kW. | 1 | 270 | 270
mo004 |  | h |  | Oficial de 1ª instalador de ar condicionado. | 0.05 | 17.41 | 0.87
mo102 |  | h |  | Ajudante de instalador de ar condicionado. | 0.05 | 16.42 | 0.82
|  | % |  | Meios auxiliares | 2 | 271.69 | 5.43
|  | % |  | Custos indirectos | 3 | 277.12 | 8.31
Custo de manutenção decenal: 99,90€ nos primeiros 10 anos. | [5 empty] | Total: | 285.43