## Folha 1
ICP510 | Ud |  | Derivação para linha frigorífica de líquido e de gás.
Derivação de linha frigorífica formada por dois colectores, um para a linha de líquido e outro para a linha de gás, de 4 saídas cada um, modelo RBM-HY1043E "TOSHIBA".
Unitário | Ud | Descrição |  | Rend. | Preço unitário | Importância
mt42tsb530a | Ud | Conjunto de dois colectores, um para a linha de líquido e outro para a linha de gás, de 4 saídas cada um, modelo RBM-HY1043E "TOSHIBA", com uma capacidade máxima de unidades interiores ligadas a jusante menor de 39,8 kW. |  | 1 | 179 | 179
mo004 | h | Oficial de 1ª instalador de ar condicionado. |  | 0.05 | 17.41 | 0.87
mo102 | h | Ajudante de instalador de ar condicionado. |  | 0.05 | 16.42 | 0.82
| % | Meios auxiliares |  | 2 | 180.69 | 3.61
| % | Custos indirectos |  | 3 | 184.3 | 5.53
Custo de manutenção decenal: 66,44€ nos primeiros 10 anos. |  |  |  |  | Total: | 189.83