## Folha 1
ICR018 | m | Conduta oval.
Conduta oval de parede simples helicoidal de aço galvanizado, "ALDER", de 850x265 mm e 0,8 mm de espessura.
Unitário |  |  | Ud | Descrição | Rend. | Preço unitário | Importância
mt42coa100Nb |  |  | m | Conduta oval de parede simples helicoidal de aço galvanizado, "ALDER", de 850x265 mm e 0,8 mm de espessura, com reforços, fornecida em tramos de 3 m, para instalações de ventilação e climatização. | 1.05 | 99.62 | 104.6
mt42coa190N |  |  | Ud | Repercussão, por m, de material auxiliar para fixação de condutas ovais de ar de 850x265 mm em instalações de ventilação e climatização. | 1 | 14.94 | 14.94
mo012 |  |  | h | Oficial de 1ª montador de condutas de chapa metálica. | 0.05 | 17.41 | 0.87
mo082 |  |  | h | Ajudante de montador de condutas de chapa metálica. | 0.05 | 16.45 | 0.82
|  |  | % | Meios auxiliares | 2 | 121.23 | 2.42
|  |  | % | Custos indirectos | 3 | 123.65 | 3.71
Custo de manutenção decenal: 21,65€ nos primeiros 10 anos. | [5 empty] | Total: | 127.36