## Folha 1
ICR018 | m | Conduta oval.
Conduta oval de parede simples helicoidal de aço galvanizado, "ALDER", de 475x165 mm e 0,6 mm de espessura.
Unitário |  |  | Ud | Descrição | Rend. | Preço unitário | Importância
mt42coa100Ga |  |  | m | Conduta oval de parede simples helicoidal de aço galvanizado, "ALDER", de 475x165 mm e 0,6 mm de espessura, com reforços, fornecida em tramos de 3 m, para instalações de ventilação e climatização. | 1.05 | 48.73 | 51.17
mt42coa190G |  |  | Ud | Repercussão, por m, de material auxiliar para fixação de condutas ovais de ar de 475x165 mm em instalações de ventilação e climatização. | 1 | 7.31 | 7.31
mo012 |  |  | h | Oficial de 1ª montador de condutas de chapa metálica. | 0.05 | 17.41 | 0.87
mo082 |  |  | h | Ajudante de montador de condutas de chapa metálica. | 0.05 | 16.45 | 0.82
|  |  | % | Meios auxiliares | 2 | 60.17 | 1.2
|  |  | % | Custos indirectos | 3 | 61.37 | 1.84
Custo de manutenção decenal: 10,75€ nos primeiros 10 anos. | [5 empty] | Total: | 63.21