## Folha 1
ICR018 | m | Conduta oval.
Conduta oval de parede simples helicoidal de aço galvanizado, "ALDER", de 700x165 mm e 0,8 mm de espessura.
Unitário |  | Ud | Descrição | Rend. | Preço unitário | Importância
mt42coa100Ib |  | m | Conduta oval de parede simples helicoidal de aço galvanizado, "ALDER", de 700x165 mm e 0,8 mm de espessura, com reforços, fornecida em tramos de 3 m, para instalações de ventilação e climatização. | 1.05 | 64.5 | 67.73
mt42coa190I |  | Ud | Repercussão, por m, de material auxiliar para fixação de condutas ovais de ar de 700x165 mm em instalações de ventilação e climatização. | 1 | 9.68 | 9.68
mo012 |  | h | Oficial de 1ª montador de condutas de chapa metálica. | 0.05 | 17.41 | 0.87
mo082 |  | h | Ajudante de montador de condutas de chapa metálica. | 0.05 | 16.45 | 0.82
|  | % | Meios auxiliares | 2 | 79.1 | 1.58
|  | % | Custos indirectos | 3 | 80.68 | 2.42
Custo de manutenção decenal: 14,13€ nos primeiros 10 anos. |  |  |  |  | Total: | 83.1