## Folha 1
ICR025 | m |  | Conduta flexível.
Rede de condutas flexíveis de distribuição de ar para climatização, constituída por tubo flexível de 450 mm de diâmetro, formado por um complexo de poliéster e alumínio com reforço de arame tratado contra a oxidação em forma de espiral helicoidal. Inclusive fita de alumínio e elementos de fixação com uma separação máxima de 1,50 m.
Unitário |  | Ud |  | Descrição | Rend. | Preço unitário | Importância
mt42ald967k |  | m |  | Tubo flexível de 450 mm de diâmetro, formado por um complexo de poliéster e alumínio com reforço de arame tratado contra a oxidação em forma de espiral helicoidal; para condução de ar em instalações de climatização. | 1.05 | 16.39 | 17.21
mt42con020 |  | m |  | Fita autocolante de alumínio, de 50 microns de espessura e 65 mm de largura, à base de resinas acrílicas, para a vedação e fixação do isolamento. | 1.555 | 0.19 | 0.3
mt42con135 |  | Ud |  | Flange e suporte para fixação de tubos flexíveis para condução de ar em instalações de climatização. | 0.7 | 1.5 | 1.05
mo005 |  | h |  | Oficial de 1ª instalador de ar condicionado. | 0.22 | 19.38 | 4.26
mo104 |  | h |  | Ajudante de instalador de ar condicionado. | 0.22 | 18.37 | 4.04
|  | % |  | Custos directos complementares | 2 | 26.86 | 0.54
Custo de manutenção decenal: 7,67€ nos primeiros 10 anos. | [5 empty] | Total: | 27.4