## Folha 1
ICR025 | m | Conduta flexível.
Rede de condutas flexíveis de distribuição de ar para climatização, constituída por tubo flexível de 152 mm de diâmetro, formado por um complexo de poliéster e alumínio com reforço de arame tratado contra a oxidação em forma de espiral helicoidal. Inclusive fita de alumínio e elementos de fixação com uma separação máxima de 1,50 m.
Unitário |  | Ud | Descrição | Rend. | Preço unitário | Importância
mt42con130m |  | m | Tubo flexível de 152 mm de diâmetro, formado por um complexo de poliéster e alumínio com reforço de arame tratado contra a oxidação em forma de espiral helicoidal; para condução de ar em instalações de climatização. | 1.05 | 1.5 | 1.58
mt42con020 |  | m | Fita autocolante de alumínio, de 50 microns de espessura e 65 mm de largura, à base de resinas acrílicas, para a vedação e fixação do isolamento. | 0.525 | 0.19 | 0.1
mt42con135 |  | Ud | Flange e suporte para fixação de tubos flexíveis para condução de ar em instalações de climatização. | 0.7 | 1.5 | 1.05
mo005 |  | h | Oficial de 1ª instalador de ar condicionado. | 0.2 | 19.38 | 3.88
mo104 |  | h | Ajudante de instalador de ar condicionado. | 0.2 | 18.37 | 3.67
|  | % | Custos directos complementares | 2 | 10.28 | 0.21
Custo de manutenção decenal: 2,94€ nos primeiros 10 anos. |  |  |  |  | Total: | 10.49