## Folha 1
ICR120 | Ud | Viseira contra a chuva para conduta circular.
Viseira contra a chuva de aço galvanizado, para conduta de 100 mm de diâmetro, com rede de protecção contra a entrada de folhas e pássaros.
Unitário |  | Ud | Descrição | Rend. | Preço unitário | Importância
mt42svs500bb |  | Ud | Viseira contra a chuva de aço galvanizado, para conduta de 100 mm de diâmetro, com rede de protecção contra a entrada de folhas e pássaros. | 1 | 23.92 | 23.92
mo005 |  | h | Oficial de 1ª instalador de ar condicionado. | 0.1 | 19.03 | 1.9
mo104 |  | h | Ajudante de instalador de ar condicionado. | 0.1 | 17.95 | 1.8
|  | % | Custos directos complementares | 2 | 27.62 | 0.55
Custo de manutenção decenal: 4,79€ nos primeiros 10 anos. |  |  |  |  | Total: | 28.17