## Folha 1
ICR120 | Ud |  | Viseira contra a chuva para conduta circular.
Viseira contra a chuva de aço galvanizado, para conduta de 450 mm de diâmetro, com rede de protecção contra a entrada de folhas e pássaros.
Unitário |  | Ud |  | Descrição | Rend. | Preço unitário | Importância
mt42svs500jj |  | Ud |  | Viseira contra a chuva de aço galvanizado, para conduta de 450 mm de diâmetro, com rede de protecção contra a entrada de folhas e pássaros. | 1 | 70.03 | 70.03
mo005 |  | h |  | Oficial de 1ª instalador de ar condicionado. | 0.1 | 19.03 | 1.9
mo104 |  | h |  | Ajudante de instalador de ar condicionado. | 0.1 | 17.95 | 1.8
|  | % |  | Custos directos complementares | 2 | 73.73 | 1.47
Custo de manutenção decenal: 12,78€ nos primeiros 10 anos. | [5 empty] | Total: | 75.2