## Folha 1
ICV073 | Ud |  | Unidade interior, sistema ar-água multi-split, para aquecimento e arrefecimento.
Unidade interior para sistema ar-água multi-split, para aquecimento e arrefecimento, para gás R-410A e R-134a, dimensões 705x600x695 mm, peso 120 kg. Totalmente montada, ligada e colocada em funcionamento pela empresa instaladora para a verificação do seu correcto funcionamento.
Unitário |  | Ud |  | Descrição | Rend. | Preço unitário | Importância
mt42dai359a |  | Ud |  | Unidade interior para sistema ar-água multi-split, para aquecimento e arrefecimento, para gás R-410A e R-134a, dimensões 705x600x695 mm, peso 120 kg, intervalo de temperatura de saída de água para aquecimento desde 25 até 80°C, intervalo de temperatura de saída de água para arrefecimento desde 5 até 20°C, intervalo de temperatura de saída de água para produção de A.Q.S. desde 45 até 75°C. | 1 | 5544.83 | 5544.83
mt37sve010e |  | Ud |  | Válvula de esfera de latão niquelado para enroscar de 1 1/4". | 2 | 15.25 | 30.5
mo005 |  | h |  | Oficial de 1ª instalador de ar condicionado. | 1.1 | 19.03 | 20.93
mo104 |  | h |  | Ajudante de instalador de ar condicionado. | 1.1 | 17.95 | 19.75
|  | % |  | Custos directos complementares | 2 | 5616.01 | 112.32
Custo de manutenção decenal: 3.666,13€ nos primeiros 10 anos. | [5 empty] | Total: | 5728.33