## Folha 1
ICW361 |  |  | Ud | Derivação para linha frigorífica de líquido, de descarga de gás e de sucção de gás.
Derivação de linha frigorífica formada por três juntas, uma para a linha de líquido, outra para a linha de descarga de gás e outra para a linha de sucção de gás, modelo DIS-180-1R "MITSUBISHI HEAVY INDUSTRIES".
Unitário | Ud | Descrição |  |  | Rend. | Preço unitário | Importância
mt42mhi535b | Ud | Conjunto de três juntas, uma para a linha de líquido, outra para a linha de descarga de gás e outra para a linha de sucção de gás, sistema ar-ar multi-split com caudal variável de refrigerante, modelo DIS-180-1R "MITSUBISHI HEAVY INDUSTRIES", com uma capacidade máxima de unidades interiores ligadas a jusante cuja soma de índices de capacidade seja igual ou superior a 180 e inferior a 370. |  |  | 1 | 180 | 180
mo004 | h | Oficial de 1ª instalador de ar condicionado. |  |  | 0.05 | 17.41 | 0.87
mo102 | h | Ajudante de instalador de ar condicionado. |  |  | 0.05 | 16.42 | 0.82
| % | Meios auxiliares |  |  | 2 | 181.69 | 3.63
| % | Custos indirectos |  |  | 3 | 185.32 | 5.56
Custo de manutenção decenal: 66,81€ nos primeiros 10 anos. | [5 empty] | Total: | 190.88