## Folha 1
IEP020 | Ud |  | Tomada de terra independente.
Tomada de terra independente de profundidade, método "dardo", com um eléctrodo de aço cobreado de 2 m de comprimento.
Unitário |  | Ud |  | Descrição | Rend. | Preço unitário | Importância
mt35tte010b |  | Ud |  | Eléctrodo para rede de terra cobreado com 300 µm, fabricado em aço, de 15 mm de diâmetro e 2 m de comprimento. | 1 | 18 | 18
mt35ttc010a |  | m |  | Condutor de cobre nu, de 25 mm². | 0.25 | 1.3 | 0.33
mt35tta040 |  | Ud |  | Conector tipo grampo para ligação de "dardo". | 1 | 1 | 1
mt35tta010 |  | Ud |  | Caixa de polipropileno para tomada de terra, de 300x300 mm, com tampa amovível. | 1 | 74 | 74
mt35tta030 |  | Ud |  | Ponte para comprovação de ligação à terra de la instalação eléctrica. | 1 | 46 | 46
mt01art020a |  | m³ |  | Terra da própria escavação. | 0.018 | 0.6 | 0.01
mt35tta060 |  | Ud |  | Saco de 5 kg de sais minerais para a melhoria da condutividade de ligações à terra. | 0.333 | 3.5 | 1.17
mt35www020 |  | Ud |  | Material auxiliar para instalações de tomada de terra. | 1 | 1.15 | 1.15
mq01ret020b |  | h |  | Retroescavadora sobre pneumáticos 75 CV. | 0.003 | 35.42 | 0.11
mo001 |  | h |  | Oficial de 1ª electricista. | 0.251 | 16.61 | 4.17
mo093 |  | h |  | Ajudante de electricista. | 0.251 | 15.6 | 3.92
mo104 |  | h |  | Operário não qualificado construção. | 0.001 | 14.63 | 0.01
|  | % |  | Meios auxiliares | 2 | 149.87 | 3
|  | % |  | Custos indirectos | 3 | 152.87 | 4.59
Custo de manutenção decenal: 3,15€ nos primeiros 10 anos. | [5 empty] | Total: | 157.46