## Folha 1
IEX080 | Ud |  |  | Guarda-motor.
Guarda-motor para protecção contra sobrecargas e curto-circuitos com comando manual local, de 2,5-4 A de intensidade nominal regulável, tripolar (3P), de 5 módulos.
Unitário |  | Ud | Descrição |  | Rend. | Preço unitário | Importância
mt35cgm020b |  | Ud | Guarda-motor para protecção contra sobrecargas e curto-circuitos com comando manual local, de 2,5-4 A de intensidade nominal regulável, tripolar (3P), de 5 módulos, inclusive p/p de acessórios de montagem. |  | 1 | 76.83 | 76.83
mo002 |  | h | Oficial de 1ª electricista. |  | 0.341 | 17.41 | 5.94
|  | % | Meios auxiliares |  | 2 | 82.77 | 1.66
|  | % | Custos indirectos |  | 3 | 84.43 | 2.53
Custo de manutenção decenal: 4,35€ nos primeiros 10 anos. | [5 empty] | Total: | 86.96