## Folha 1
IEX080 | Ud |  |  | Guarda-motor.
Guarda-motor para protecção contra sobrecargas e curto-circuitos com comando manual local, de 6-10 A de intensidade nominal regulável, tripolar (3P), de 5 módulos.
Unitário |  | Ud | Descrição |  | Rend. | Preço unitário | Importância
mt35cgm020d |  | Ud | Guarda-motor para protecção contra sobrecargas e curto-circuitos com comando manual local, de 6-10 A de intensidade nominal regulável, tripolar (3P), de 5 módulos, inclusive p/p de acessórios de montagem. |  | 1 | 88.73 | 88.73
mo002 |  | h | Oficial de 1ª electricista. |  | 0.341 | 17.41 | 5.94
|  | % | Meios auxiliares |  | 2 | 94.67 | 1.89
|  | % | Custos indirectos |  | 3 | 96.56 | 2.9
Custo de manutenção decenal: 4,97€ nos primeiros 10 anos. | [5 empty] | Total: | 99.46