## Folha 1
IGI025 | Ud | Colector.
Colector de cobre, com entrada de 3/4" de diâmetro e quatro derivações de 1/2" de diâmetro, para união roscada e manómetro de aço inoxidável. Inclusive, elementos de montagem e outros acessórios necessários para o seu correcto funcionamento.
Unitário |  | Ud | Descrição | Rend. | Preço unitário | Importância
mt43acc010c |  | Ud | Colector de cobre, com entrada de 3/4" de diâmetro e quatro derivações de 1/2" de diâmetro, para união roscada. | 1 | 82.55 | 82.55
mt43acc020 |  | Ud | Manómetro de aço inoxidável para uma pressão de 0 a 600 mbar, de 100 mm de diâmetro, rosca de ligação de 1/2" e precisão do 0,5%. | 1 | 94.58 | 94.58
mo010 |  | h | Oficial de 1ª instalador de gás. | 0.32 | 23.31 | 7.46
mo109 |  | h | Ajudante de instalador de gás. | 0.32 | 22.09 | 7.07
|  | % | Custos directos complementares | 2 | 191.66 | 3.83
Custo de manutenção decenal: 13,68€ nos primeiros 10 anos. |  |  |  |  | Total: | 195.49