## Folha 1
IGI030 | Ud |  | Electroválvula.
Electroválvula automática de alumínio de 2 1/2" de diâmetro, pressão máxima de entrada de 1 bar, alimentação a 230 V, normalmente fechada, para ligação a sistemas mecânicos de ventilação e/ou extracção de cozinhas profissionais.
Unitário |  | Ud |  | Descrição | Rend. | Preço unitário | Importância
mt43cpt040u |  | Ud |  | Electroválvula automática de alumínio de 2 1/2" de diâmetro, pressão máxima de entrada de 1 bar, alimentação a 230 V, normalmente fechada. | 1 | 672.9 | 672.9
mo010 |  | h |  | Oficial de 1ª instalador de gás. | 0.17 | 22.91 | 3.89
mo109 |  | h |  | Ajudante de instalador de gás. | 0.17 | 21.71 | 3.69
|  | % |  | Custos directos complementares | 2 | 680.48 | 13.61
Custo de manutenção decenal: 444,22€ nos primeiros 10 anos. | [5 empty] | Total: | 694.09