## Folha 1
IGM005 | m |  | Tubagem para coluna montante.
Tubagem, para coluna montante, colocada superficialmente, formada por tubo de aço preto, com soldadura longitudinal por resistência eléctrica, série M, de 1/2" DN 15 mm de diâmetro e 2,6 mm de espessura, acabada com demão de primário antioxidante.
Unitário |  | Ud |  | Descrição | Rend. | Preço unitário | Importância
mt08tan330b |  | Ud |  | Material auxiliar para montagem e fixação das tubagens de aço, de 1/2" DN 15 mm. | 1 | 0.39 | 0.39
mt08tan010be |  | m |  | Tubo de aço preto, com soldadura longitudinal por resistência eléctrica, série M, de 1/2" DN 15 mm de diâmetro e 2,6 mm de espessura, segundo NP EN 10255, com o preço incrementado em 20% relativamente a acessórios e peças especiais. | 1 | 3.67 | 3.67
mt27pfi030 |  | kg |  | Primário antioxidante com poliuretano. | 0.008 | 9.35 | 0.07
mo010 |  | h |  | Oficial de 1ª instalador de gás. | 0.36 | 23.31 | 8.39
mo109 |  | h |  | Ajudante de instalador de gás. | 0.36 | 22.09 | 7.95
|  | % |  | Custos directos complementares | 2 | 20.47 | 0.41
Custo de manutenção decenal: 1,88€ nos primeiros 10 anos. | [5 empty] | Total: | 20.88