## Folha 1
IGW030 | Ud | Alojamento para dispositivo de gás.
Aro e porta de chapa electrozincada de 300x400 mm. O preço não inclui a execução do nicho.
Unitário |  |  | Ud | Descrição | Rend. | Preço unitário | Importância
mt43cgp060c |  |  | Ud | Aro e porta de chapa electrozincada de 300x400 mm. | 1 | 23.83 | 23.83
mo010 |  |  | h | Oficial de 1ª instalador de gás. | 0.25 | 23.31 | 5.83
mo109 |  |  | h | Ajudante de instalador de gás. | 0.3 | 22.09 | 6.63
|  |  | % | Custos directos complementares | 2 | 36.29 | 0.73
Custo de manutenção decenal: 1,85€ nos primeiros 10 anos. | [5 empty] | Total: | 37.02