## Folha 1
III220 | Ud |  | Projector. Instalação encastrada.
Projector orientável de alumínio injectado, com, de alumínio e composto termoplástico, de cor branca, acabamento mate, não regulável, de 27 W, alimentação a 220/240 V e 50-60 Hz, 85 mm de diâmetro e 182 mm de altura, com lâmpada LED não substituível, temperatura de cor 3000 K, óptica formada por reflector de alto rendimento, feixe de luz extensivo 24°, índice de reprodução cromática maior de 90, fluxo luminoso 2302 lúmens, grau de protecção IP20. Instalação encastrada. Inclusive lâmpadas. O preço não inclui os trabalhos auxiliares de pedreiro para instalações.
Unitário |  | Ud |  | Descrição | Rend. | Preço unitário | Importância
mt34lle290d |  | Ud |  | Projector orientável, de alumínio injectado, com, de alumínio e composto termoplástico, de cor branca, acabamento mate, não regulável, de 27 W, alimentação a 220/240 V e 50-60 Hz, 85 mm de diâmetro e 182 mm de altura, com lâmpada LED não substituível, temperatura de cor 3000 K, óptica formada por reflector de alto rendimento, feixe de luz extensivo 24°, índice de reprodução cromática maior de 90, fluxo luminoso 2302 lúmens, grau de protecção IP20, para encastrar. | 1 | 265.6 | 265.6
mo003 |  | h |  | Oficial de 1ª electricista. | 0.4 | 23.31 | 9.32
mo102 |  | h |  | Ajudante de electricista. | 0.4 | 22.09 | 8.84
|  | % |  | Custos directos complementares | 2 | 283.76 | 5.68
Custo de manutenção decenal: 115,78€ nos primeiros 10 anos. | [5 empty] | Total: | 289.44