## Folha 1
III102 | Ud |  | Luminária quadrada tipo Downlight, com lâmpada LED. Instalação encastrada.
Luminária fixa de tecto tipo Downlight, de chapa de aço, acabamento termoesmaltado, de cor branca acabamento mate, não regulável, de 11 W, alimentação a 220/240 V e 50-60 Hz, de 124x124x78 mm, com lâmpada LED, temperatura de cor 3000 K, óptica formada por reflector revestido com alumínio vaporizado, acabamento alto brilho, de alto rendimento, feixe de luz extensivo 72°, aro embelezador, índice unificado de encandeamento menor que 19, índice de reprodução cromática maior de 80, fluxo luminoso 853 lúmens, grau de protecção IP40, com molas de fixação. Instalação encastrada.
Unitário |  | Ud |  | Descrição | Rend. | Preço unitário | Importância
mt34lle080a |  | Ud |  | Luminária fixa de tecto tipo Downlight, de chapa de aço, acabamento termoesmaltado, de cor branca acabamento mate, não regulável, de 11 W, alimentação a 220/240 V e 50-60 Hz, de 124x124x78 mm, com lâmpada LED, temperatura de cor 3000 K, óptica formada por reflector revestido com alumínio vaporizado, acabamento alto brilho, de alto rendimento, feixe de luz extensivo 72°, aro embelezador, índice unificado de encandeamento menor que 19, índice de reprodução cromática maior de 80, fluxo luminoso 853 lúmens, grau de protecção IP40, com molas de fixação, para encastrar. | 1 | 124.15 | 124.15
mo003 |  | h |  | Oficial de 1ª electricista. | 0.3 | 23.31 | 6.99
mo102 |  | h |  | Ajudante de electricista. | 0.3 | 22.09 | 6.63
|  | % |  | Custos directos complementares | 2 | 137.77 | 2.76
Custo de manutenção decenal: 56,21€ nos primeiros 10 anos. | [5 empty] | Total: | 140.53