## Folha 1
III105 | Ud | Luminária encastrada tipo Downlight "LLEDÓ".
Luminária circular fixa de tecto tipo Downlight, não regulável, série Advance 90, referência 001520V3 "LLEDÓ", de 11 W, alimentação a 220/240 V e 50-60 Hz, de 97,5 mm de diâmetro de encastramento e 112 mm de altura, com lâmpada LED não substituível LED930, temperatura de cor 3000 K, óptica formada por reflector revestido com alumínio vaporizado, acabamento alto brilho, de alto rendimento, feixe de luz intensivo 29°, aro embelezador de alumínio injectado, acabamento termoesmaltado, de cor branca, índice unificado de encandeamento menor que 19, índice de reprodução cromática maior de 90, fluxo luminoso 893 lúmens, grau de protecção IP20, com molas de fixação. Instalação encastrada.
Unitário |  | Ud | Descrição | Rend. | Preço unitário | Importância
mt34lle010aa |  | Ud | Luminária circular fixa de tecto tipo Downlight, não regulável, série Advance 90, referência 001520V3 "LLEDÓ", de 11 W, alimentação a 220/240 V e 50-60 Hz, de 97,5 mm de diâmetro de encastramento e 112 mm de altura, com lâmpada LED não substituível LED930, temperatura de cor 3000 K, óptica formada por reflector revestido com alumínio vaporizado, acabamento alto brilho, de alto rendimento, feixe de luz intensivo 29°, aro embelezador de alumínio injectado, acabamento termoesmaltado, de cor branca, índice unificado de encandeamento menor que 19, índice de reprodução cromática maior de 90, fluxo luminoso 893 lúmens, grau de protecção IP20, com molas de fixação, para encastrar. | 1 | 122.29 | 122.29
mo003 |  | h | Oficial de 1ª electricista. | 0.3 | 19.73 | 5.92
mo102 |  | h | Ajudante de electricista. | 0.3 | 18.7 | 5.61
|  | % | Custos directos complementares | 2 | 133.82 | 2.68
Custo de manutenção decenal: 54,60€ nos primeiros 10 anos. |  |  |  |  | Total: | 136.5