## Folha 1
III205 | m | Calha electrificada trifásica "LLEDÓ".
Calha electrificada trifásica universal, para 230/400 V de tensão e 16 A de intensidade máxima, formada por perfil de alumínio extrudido, de 56x32,5x1000 mm, de cor preto, modelo VINXTSF41002 "LLEDÓ"; três circuitos independentes mais um neutro e outro de terra; protecção IP20 e isolamento classe F. Instalação encastrada. O preço não inclui os trabalhos auxiliares de pedreiro para instalações.
Unitário |  |  | Ud | Descrição | Rend. | Preço unitário | Importância
mt34ctl015aa |  |  | m | Calha electrificada trifásica universal, para 230/400 V de tensão e 16 A de intensidade máxima, formada por perfil de alumínio extrudido, de 56x32,5x1000 mm, de cor preto, modelo VINXTSF41002 "LLEDÓ"; três circuitos independentes mais um neutro e outro de terra; protecção IP20 e isolamento classe F, para encastrar. | 1 | 28.44 | 28.44
mo003 |  |  | h | Oficial de 1ª electricista. | 0.1 | 19.73 | 1.97
mo102 |  |  | h | Ajudante de electricista. | 0.1 | 18.7 | 1.87
|  |  | % | Custos directos complementares | 2 | 32.28 | 0.65
[6 empty] | Total: | 32.93