## Folha 1
ISB044 | Ud |  | Terminal de arejamento.
Chapéu de ventilação de PVC, de 110 mm de diâmetro, união colada com adesivo.
Unitário |  | Ud |  | Descrição | Rend. | Preço unitário | Importância
mt36vpj030c |  | Ud |  | Chapéu de ventilação de PVC, de 110 mm de diâmetro, para tubagem de ventilação. | 1 | 11.75 | 11.75
mt11var009 |  | l |  | Líquido de limpeza para colagem com adesivo de tubos e acessórios de PVC. | 0.008 | 12.22 | 0.1
mt11var010 |  | l |  | Cola para tubos e acessórios de PVC. | 0.004 | 18.62 | 0.07
mo008 |  | h |  | Oficial de 1ª canalizador. | 0.151 | 17.41 | 2.63
mo107 |  | h |  | Ajudante de canalizador. | 0.151 | 16.42 | 2.48
|  | % |  | Meios auxiliares | 2 | 17.03 | 0.34
|  | % |  | Custos indirectos | 3 | 17.37 | 0.52
Custo de manutenção decenal: 0,89€ nos primeiros 10 anos. | [5 empty] | Total: | 17.89