## Folha 1
ISH030 | Ud |  | Extractor de chaminé híbrido.
Extractor estático mecânico, de 153 mm de diâmetro e 415 mm de altura, de 250 m³/h de caudal máximo, em habitação unifamiliar.
Unitário |  | Ud |  | Descrição | Rend. | Preço unitário | Importância
mt20svi020a |  | Ud |  | Extractor estático mecânico, de 153 mm de diâmetro e 415 mm de altura, de 250 m³/h de caudal máximo, 137 W de potência máxima com motor de alimentação monofásica (230V/50Hz) e 900 r.p.m. de velocidade máxima. | 1 | 646.99 | 646.99
mt20svg100 |  | Ud |  | Material de fixação para condutas de ventilação. | 1 | 2.48 | 2.48
mo009 |  | h |  | Oficial de 1ª montador. | 0.2 | 16.61 | 3.32
mo075 |  | h |  | Ajudante de montador. | 0.2 | 15.62 | 3.12
|  | % |  | Meios auxiliares | 2 | 655.91 | 13.12
|  | % |  | Custos indirectos | 3 | 669.03 | 20.07
Custo de manutenção decenal: 96,47€ nos primeiros 10 anos. | [5 empty] | Total: | 689.1