## Folha 1
ISM027 | Ud | Comporta anti-retorno.
Comporta anti-retorno, de plástico, de 125 mm de diâmetro, para ventilação mecânica.
Unitário |  |  | Ud | Descrição | Rend. | Preço unitário | Importância
mt32exi040c |  |  | Ud | Comporta anti-retorno, de plástico, de 125 mm de diâmetro. | 1 | 10.23 | 10.23
mo009 |  |  | h | Oficial de 1ª montador. | 0.251 | 16.61 | 4.17
mo075 |  |  | h | Ajudante de montador. | 0.251 | 15.62 | 3.92
|  |  | % | Meios auxiliares | 2 | 18.32 | 0.37
|  |  | % | Custos indirectos | 3 | 18.69 | 0.56
Custo de manutenção decenal: 0,96€ nos primeiros 10 anos. | [5 empty] | Total: | 19.25