## Folha 1
ISM027 | Ud | Comporta anti-retorno.
Comporta anti-retorno, de plástico, de 160 mm de diâmetro, para ventilação mecânica.
Unitário |  | Ud | Descrição | Rend. | Preço unitário | Importância
mt32exp050dd |  | Ud | Comporta anti-retorno, de plástico, de 160 mm de diâmetro, com junta elástica. | 1 | 31.68 | 31.68
mo009 |  | h | Oficial de 1ª montador. | 0.251 | 16.61 | 4.17
mo075 |  | h | Ajudante de montador. | 0.251 | 15.62 | 3.92
|  | % | Meios auxiliares | 2 | 39.77 | 0.8
|  | % | Custos indirectos | 3 | 40.57 | 1.22
Custo de manutenção decenal: 2,09€ nos primeiros 10 anos. |  |  |  |  | Total: | 41.79