## Folha 1
ISM027 | Ud | Comporta anti-retorno.
Comporta anti-retorno, de plástico, de 200 mm de diâmetro, para ventilação mecânica.
Unitário |  | Ud | Descrição | Rend. | Preço unitário | Importância
mt32exp050ee |  | Ud | Comporta anti-retorno, de plástico, de 200 mm de diâmetro, com junta elástica. | 1 | 34.69 | 34.69
mo009 |  | h | Oficial de 1ª montador. | 0.251 | 16.61 | 4.17
mo075 |  | h | Ajudante de montador. | 0.251 | 15.62 | 3.92
|  | % | Meios auxiliares | 2 | 42.78 | 0.86
|  | % | Custos indirectos | 3 | 43.64 | 1.31
Custo de manutenção decenal: 2,25€ nos primeiros 10 anos. |  |  |  |  | Total: | 44.95