## Folha 1
ISM027 | Ud |  | Comporta anti-retorno.
Comporta anti-retorno, de plástico, de 250 mm de diâmetro, para ventilação mecânica.
Unitário |  | Ud |  | Descrição | Rend. | Preço unitário | Importância
mt32exp050ff |  | Ud |  | Comporta anti-retorno, de plástico, de 250 mm de diâmetro, com junta elástica. | 1 | 42.02 | 42.02
mo009 |  | h |  | Oficial de 1ª montador. | 0.251 | 16.61 | 4.17
mo075 |  | h |  | Ajudante de montador. | 0.251 | 15.62 | 3.92
|  | % |  | Meios auxiliares | 2 | 50.11 | 1
|  | % |  | Custos indirectos | 3 | 51.11 | 1.53
Custo de manutenção decenal: 2,63€ nos primeiros 10 anos. | [5 empty] | Total: | 52.64