## Folha 1
ISM027 | Ud | Comporta anti-retorno.
Comporta anti-retorno, de plástico, de 315 mm de diâmetro, para ventilação mecânica.
Unitário |  | Ud | Descrição | Rend. | Preço unitário | Importância
mt32exp050gg |  | Ud | Comporta anti-retorno, de plástico, de 315 mm de diâmetro, com junta elástica. | 1 | 49.1 | 49.1
mo009 |  | h | Oficial de 1ª montador. | 0.251 | 16.61 | 4.17
mo075 |  | h | Ajudante de montador. | 0.251 | 15.62 | 3.92
|  | % | Meios auxiliares | 2 | 57.19 | 1.14
|  | % | Custos indirectos | 3 | 58.33 | 1.75
Custo de manutenção decenal: 3,00€ nos primeiros 10 anos. |  |  |  |  | Total: | 60.08