## Folha 1
ISM027 | Ud |  | Comporta anti-retorno.
Comporta anti-retorno, de plástico, de 400 mm de diâmetro, para ventilação mecânica.
Unitário |  | Ud |  | Descrição | Rend. | Preço unitário | Importância
mt32exp050ii |  | Ud |  | Comporta anti-retorno, de plástico, de 400 mm de diâmetro, com junta elástica. | 1 | 104.24 | 104.24
mo009 |  | h |  | Oficial de 1ª montador. | 0.251 | 16.61 | 4.17
mo075 |  | h |  | Ajudante de montador. | 0.251 | 15.62 | 3.92
|  | % |  | Meios auxiliares | 2 | 112.33 | 2.25
|  | % |  | Custos indirectos | 3 | 114.58 | 3.44
Custo de manutenção decenal: 5,90€ nos primeiros 10 anos. | [5 empty] | Total: | 118.02