## Folha 1
ISM027 | Ud | Comporta anti-retorno.
Comporta anti-retorno, metálica, de 400 mm de diâmetro, para ventilação mecânica.
Unitário |  |  | Ud | Descrição | Rend. | Preço unitário | Importância
mt32exp030kk |  |  | Ud | Comporta anti-retorno, metálica, de 400 mm de diâmetro. | 1 | 51.51 | 51.51
mo009 |  |  | h | Oficial de 1ª montador. | 0.251 | 16.61 | 4.17
mo075 |  |  | h | Ajudante de montador. | 0.251 | 15.62 | 3.92
|  |  | % | Meios auxiliares | 2 | 59.6 | 1.19
|  |  | % | Custos indirectos | 3 | 60.79 | 1.82
Custo de manutenção decenal: 3,13€ nos primeiros 10 anos. | [5 empty] | Total: | 62.61