## Folha 1
ISM027 | Ud | Comporta anti-retorno.
Comporta anti-retorno, metálica, de 160 mm de diâmetro, para ventilação mecânica.
Unitário |  |  | Ud | Descrição | Rend. | Preço unitário | Importância
mt32exp030ff |  |  | Ud | Comporta anti-retorno, metálica, de 160 mm de diâmetro. | 1 | 14.95 | 14.95
mo009 |  |  | h | Oficial de 1ª montador. | 0.251 | 16.61 | 4.17
mo075 |  |  | h | Ajudante de montador. | 0.251 | 15.62 | 3.92
|  |  | % | Meios auxiliares | 2 | 23.04 | 0.46
|  |  | % | Custos indirectos | 3 | 23.5 | 0.71
Custo de manutenção decenal: 1,21€ nos primeiros 10 anos. | [5 empty] | Total: | 24.21